## Feuille1
Marque	Désignation	Désignation / Fabricant	Format	Dimension (mm)	Poids (g)	Technologie	Tension (V)	Capacité (mAh)	Remarques
Varta	Endless	56663	AAA	10,5x44,5	12	Ni-MH	1,2	550	Batteries vendues pré-chargés / 3500 cycles de recharge disponibles
		56666	AA	14,5x50,5	23			1000	Batteries vendues pré-chargés / 3500 cycles de recharge disponibles
		56673	AAA	10,5x44,5	12			750	Batteries vendues pré-chargés / 2100 cycles de recharge disponibles
		56676	AA	14,5x50,5	23			1900	Batteries vendues pré-chargés / 2100 cycles de recharge disponibles
		56683	AAA	10,5x44,5	12			950	Batteries vendues pré-chargés / 500 cycles de recharge disponibles
		56686	AA	14,5x50,5	23			2500	Batteries vendues pré-chargés / 500 cycles de recharge disponibles
	Power	56743	AAA	10,5x44,5	10	Ni-MH	1,2	550	Batteries vendues pré-chargés
		56703	AAA	10,5x44,5	12			800	Batteries vendues pré-chargés
		5703	AAA	10,5x44,5	14			1000	Batteries vendues pré-chargés
		56746	AA	14,5x50,5	22,2			1350	Batteries vendues pré-chargés
		56706	AA	14,5x50,5	29			2100	Batteries vendues pré-chargés
		5716	AA	14,5x50,5	30			2600	Batteries vendues pré-chargés / Temps de charge : 16H (C/16)
Duracell			AA			Ni-MH		1300	100 cycles de recharges disponibles / Batteries vendues pré-chargés
			AA					2500	400 cycles de recharges disponibles / Batteries vendues pré-chargés
			AAA					750	400 cycles de recharges disponibles / Batteries vendues pré-chargés
			AAA					900	100 cycles de recharges disponibles / Batteries vendues pré-chargés
Panasonic	Eneloop		AA	50,4x14,35	26	Ni-MH	1,2	1900	600 cycles de recharges disponibles / Batteries vendues pré-chargés
			AAA	44,5x10,5	12,5			750	600 cycles de recharges disponibles / Batteries vendues pré-chargés
	Eneloop pro		AA	50,4x14,35	29,9			2500	150 cycles de recharges disponibles / Batteries vendues pré-chargés
			AAA	44,5x10,5	11,6			930	150 cycles de recharges disponibles / Batteries vendues pré-chargés
	Eneloop Lite		AA	50,4x14,35	18,2			950	1000 cycles de recharges disponibles / Batteries vendues pré-chargés
			AAA	44,5x10,5	10,1			550	1000 cycles de recharges disponibles / Batteries vendues pré-chargés
Energizer	Recharge power plus		AA
			AAA